## Wellenausbreitung
Reduzierte Wellenausbreitungsgeschwindigkeit in dünnwandigen Rohrleitungen
Daten Fluid:
freie Schallgeschwindigkeit: | cF | 1482.3 | m/s | Schallgeschwindigkeit der Flüssigkeit im ungestörten Medium
Dichte | r | 998.2 | kg/m³
Daten Rohr:
Rohrinnendurchmesser: | di | 106.3 | mm
Wandstärke: | s | 4 | mm
E-Modul: | ERohr | 200000 | N/mm³ | Elastizitätsmodul des Werkstoffes (siehe Tabelle E-Module)
Faktor Rohrquerdehnung | kq | 0.9 |  | Dieser Faktor berücksichtigt die Halterung der Leitung und die Poissonzahl. (Für fast alle Anwendungen ist 0,9 geeignet.)
Ergebnis:
reduzierte Wellenausbreitungsgeschwindigkeit: | c | 1319.3414 | m/s

## E-Module
Beispiele für Elastizitätsmodule
Material | E-Modul [N/mm²]
Stahl | 200000
Gusseisen | 100000
Beton | 25000
Blei | 20000
GFK | 10000
PVC | 3000
Gummi | 20
Angaben ohne Gewähr!